## Sheet 1
Name | Slack | Levels | High Fanout | From | To | Total Delay | Logic Delay | Net Delay | Requirement | Source Clock | Destination Clock | Exception | Clock Uncertainty
Path 1 | -1.465 | 17 | 29 | u_fsm/u_engine/u_enc/u_enc_2nrm/data_in_B_e1_reg[5]/C | u_fsm/u_engine/u_enc/u_enc_2nrm/r4_b_e2_reg[0]/D | 11.4686 | 5.264 | 6.2046 | 10 | sys_clk_pin | sys_clk_pin |  | 0.035355
Path 2 | -1.454 | 17 | 29 | u_fsm/u_engine/u_enc/u_enc_2nrm/data_in_B_e1_reg[5]/C | u_fsm/u_engine/u_enc/u_enc_2nrm/r4_b_e2_reg[1]/D | 11.4946 | 5.29 | 6.2046 | 10 | sys_clk_pin | sys_clk_pin |  | 0.035355
Path 3 | -1.384 | 15 | 28 | u_fsm/u_engine/u_enc/u_enc_2nrm/data_in_A_e2_reg[3]/C | u_fsm/u_engine/u_enc/u_enc_2nrm/residues_out_A_reg[4]/D | 11.3046 | 5.347 | 5.9576 | 10 | sys_clk_pin | sys_clk_pin |  | 0.035355
Path 4 | -1.376 | 15 | 28 | u_fsm/u_engine/u_enc/u_enc_2nrm/data_in_A_e2_reg[3]/C | u_fsm/u_engine/u_enc/u_enc_2nrm/residues_out_A_reg[0]/D | 11.249 | 5.347 | 5.902 | 10 | sys_clk_pin | sys_clk_pin |  | 0.035355
Path 5 | -1.336 | 15 | 28 | u_fsm/u_engine/u_enc/u_enc_2nrm/data_in_A_e2_reg[3]/C | u_fsm/u_engine/u_enc/u_enc_2nrm/residues_out_A_reg[2]/D | 11.2542 | 5.347 | 5.9072 | 10 | sys_clk_pin | sys_clk_pin |  | 0.035355
Path 6 | -1.326 | 15 | 28 | u_fsm/u_engine/u_enc/u_enc_2nrm/data_in_A_e2_reg[3]/C | u_fsm/u_engine/u_enc/u_enc_2nrm/residues_out_A_reg[1]/D | 11.242 | 5.34 | 5.902 | 10 | sys_clk_pin | sys_clk_pin |  | 0.035355
Path 7 | -1.313 | 17 | 29 | u_fsm/u_engine/u_enc/u_enc_2nrm/data_in_B_e1_reg[5]/C | u_fsm/u_engine/u_enc/u_enc_2nrm/r4_b_e2_reg[2]/D | 11.3146 | 5.264 | 6.0506 | 10 | sys_clk_pin | sys_clk_pin |  | 0.035355
Path 8 | -1.309 | 17 | 29 | u_fsm/u_engine/u_enc/u_enc_2nrm/data_in_B_e1_reg[5]/C | u_fsm/u_engine/u_enc/u_enc_2nrm/r4_b_e2_reg[4]/D | 11.3106 | 5.264 | 6.0466 | 10 | sys_clk_pin | sys_clk_pin |  | 0.035355
Path 9 | -1.292 | 15 | 28 | u_fsm/u_engine/u_enc/u_enc_2nrm/data_in_A_e2_reg[3]/C | u_fsm/u_engine/u_enc/u_enc_2nrm/residues_out_A_reg[3]/D | 11.2492 | 5.342 | 5.9072 | 10 | sys_clk_pin | sys_clk_pin |  | 0.035355
Path 10 | -1.269 | 17 | 29 | u_fsm/u_engine/u_enc/u_enc_2nrm/data_in_B_e1_reg[5]/C | u_fsm/u_engine/u_enc/u_enc_2nrm/r4_b_e2_reg[3]/D | 11.3096 | 5.259 | 6.0506 | 10 | sys_clk_pin | sys_clk_pin |  | 0.035355